## Tāme
1.pielikums Cenu aptaujai "Zibensaizsardzības sistēmas izbūve skolas ēkai", identifikācijas Nr.TNPz 2024/13
DARBU APJOMU TĀME
Zibensaizsardzības sistēmas izbūve skolas ēkai
Būves nosaukums: Zibensaizsardzības sistēmas izbūve skolas ēkai
Objekta adrese: Brīvības iela 29, Talsi
Nr. p .k. | Būvdarbu nosaukums | Mērvienība | Daudzums | Vienības izmaksas | [5 empty] | Kopā uz visu apjomu
|  |  |  | laika norma | Darba samaksas likme (Eur/h) | darba alga (Eur) | materiāli (Eur) | mehānismi (Eur) | Kopā (Eur) | darbietilpība (c/h) | darba alga (Eur) | materiāli (Eur) | mehānismi (Eur) | Kopā (Eur)
1 | Plakandzelzs 40x4mm 5052 DIN (rakšana ar rokām) | m | 100
2 | Stieple RD 8-ALU | m | 80
3 | Teknes skava RK-FIX | gb | 54
4 | Klemme savienojumam ar notekreni 267 VA | gb | 2
5 | Jumta vadu turētājs 159/VA-V Rd8 VA | gb | 6
6 | Notekcaurules apskava 301S-VA-100 | gb | 110
7 | Elektrods zemējuma 219 20 ST FT d=20mm, l=1500mm | gb | 30
8 | Elektroda spice 1819/20 BP | gb | 10
9 | Savienojuma spaile 2760 20 FT Rd 8-10/FL40 | gb | 10
10 | Nummurzīme 311 N-VA Rd8-10/FL30-40 | gb | 3
11 | Krustveida savienojums 256 A-DIN 40 FT | gb | 1
12 | Plakanu vadu turētājs 831/40 | gb | 3
13 | Savienotājs 5002 N-VA Rd8-10 | gb | 1
14 | Apaļu vadu turētājs 113/Z 8-10 | gb | 1
15 | VARIO savienotājs 249/ALV Rd8-10 ALU | gb | 10
16 | Savienojuma spaile 233A VA Rd8-10/FL30-40 | gb | 2
17 | Atloka skava 270 8-10 VA | gb | 10
18 | Klemme 4004 DIN-FT20 | gb | 10
19 | Cinkota tērauda apaļvads ar PVC pārklājumu Rd10-PVC | m | 5
20 | Pretkorozijas lenta 356 50mm 10m | gb | 5
21 | Zibensuztvērējs SI 60i | gb | 1
22 | Masts SIM 28A2 | gb | 1
23 | Masts SIM 33B3 | gb | 1
24 | Sedlu klemme TMC SS | gb | 2
25 | Novadītāju stiprinājums CABTIE-SS | gb | 12
26 | Masta kronšteins LSEB 4554 | gb | 2
27 | Potencionālu izlīdzinošā kopne 1809 | gb | 1
28 | Pārsprieguma aizsardzība MCD50-B-3 | gb | 1
29 | Zālāja seguma atjaunošana | m2 | 100
30 | Palīgmateriāli | kompl | 1
31 | Pretestību mērījumi | kompl | 1
|  |  |  | Tiešās izmaksas kopā, t. sk. darba devēja sociālais nodoklis 23,59 (%) | [5 empty] | 0 | 0 | 0 | 0 | 0
Virsizdevumi (____%):
t.sk. darba aizsardzība
Peļņa (____%):
|  |  |  | Kopā €: | [5 empty] | 0
|  |  |  | PVN 21% €: | [5 empty] | 0
|  |  |  | Kopā € ar PVN: | [5 empty] | 0